## 设备台账
设备编号 | 设备名称 | 型号规格 | 品牌/产地 | 类别 | 主要技术参数 | 工位位置 | 责任人 | 当前状态 | 保养等级 | 上次保养 | 下次保养 | 安全防护 | 备注
SB-001 | 快走丝线切割 | DK7732 | 泰州四海数控 | 电加工设备 | 最大加工厚度300mm；锥度±3°；工作台行程320×400mm | 模具车间-线切割区 | 待指定 | 在用 | 月度保养 | 待补 | 待补 | 防护门/急停已配 | 双机位油槽，带数控系统
SB-002 | 锥度线切割 | DK7735 | 国产 | 电加工设备 | 最大加工厚度350mm；大锥度切割；工作台行程350×500mm | 模具车间-线切割区 | 待指定 | 在用 | 月度保养 | 待补 | 待补 | 防护门/急停已配 | 带锥度装置，适合斜度零件
SB-003 | 手摇平面磨床 | TONVE-618 | TONVE通伟 | 磨削设备 | 工作台150×450mm；砂轮直径180mm；手动进给 | 模具车间-磨削区 | 待指定 | 在用 | 周度保养 | 待补 | 待补 | 砂轮防护罩/吸尘已配 | 配数显尺，精密小件磨削
SB-004 | 台式钻床 | WMM-西菱 | 西菱WMM | 钻削设备 | 最大钻孔直径16mm；工作台圆形；最大行程待补 | 模具车间-钳工台 | 待指定 | 在用 | 周度保养 | 待补 | 待补 | 钻夹头钥匙/急停待确认 | 绿色机身，常规孔加工
SB-005 | 立式砂轮机 | 双工位砂轮机 | 国产 | 磨削辅助设备 | 砂轮直径200mm；双砂轮（白刚玉+绿碳化硅） | 模具车间-钳工角 | 待指定 | 在用 | 周度保养 | 待补 | 待补 | 砂轮防护罩/托架已配 | 磨刀/去毛刺专用
SB-006 | 台式电动冲床 | JB04-1T | 国产 | 冲压设备 | 公称压力1吨；台式；手动按钮操作 | 模具车间-试模区 | 待指定 | 在用 | 月度保养 | 待补 | 待补 | 安全光幕/双手按钮待确认 | 小件试模、冲孔验证
SB-007 | 手摇平面磨床 | SGM-450 | 曙光SHUGUANG | 磨削设备 | 工作台150×450mm；砂轮直径200mm；数显尺寸 | 模具车间-磨削区 | 待指定 | 在用 | 周度保养 | 待补 | 待补 | 砂轮防护罩/吸尘已配 | 与TONVE并排，配数显
SB-008 | 台式仪表车床 | CJ0625B | 恒生机床 | 车削设备 | 最大回转直径250mm；最大加工长度300mm；手动进给 | 模具车间-钳工台旁 | 待指定 | 在用 | 月度保养 | 待补 | 待补 | 卡盘扳手/防护待确认 | 小件车削、螺纹加工

## 填写说明
设备台账使用说明
1. 设备编号规则 | SB-序号，按车间统一编号，一台一码，终身不变
2. 责任人 | 由生产主管指定，每台设备定岗到人
3. 当前状态 | 在用 / 待修 / 封存 / 报废
4. 保养等级 | 日点检（操作工）/ 周保养（班组长）/ 月保养（设备管理员）/ 年保养（外部）
5. 安全防护 | 开机前必须确认防护装置齐全有效
6. 备注 | 记录设备特殊用途、夹具、常用加工零件型号等
归口管理部门 | 工程技术组（正本）；模具维修组（维修记录）