## 01任务确认
日期 | 工单号 | 客户 | 产品名称 | 型号 | 图号/版本 | 计划数量 | 交期 | 材料牌号 | 厚度 | 宽度 | 模具编号 | 设备编号 | 上次异常 | 四项确认结果 | 确认人

## 02领料核对
日期 | 工单号 | 产品编码 | 材料牌号 | 厚度 | 宽度 | 批次 | 领料重量 | 余料重量 | 标签状态 | 结果 | 核对人

## 03首件检查
日期 | 工单号 | 产品编码 | 检查项目 | 图纸标准 | 实测值 | 单位 | 外观结果 | 结果 | 检查人 | 确认人

## 04生产巡检
日期 | 工单号 | 产品编码 | 时间 | 累计数量 | 检查项目 | 标准 | 实测值 | 异常情况 | 处理结果 | 检查人

## 05异常处理
日期时间 | 工单号 | 产品编码 | 模具编号 | 工位号 | 异常现象 | 发现数量 | 隔离范围 | 先行处理 | 通知部门 | 恢复条件 | 结果 | 记录人

## 06易混材料
客户 | 产品名称 | 型号 | 材料牌号 | 厚度 | 宽度 | 易混对象 | 区别 | 核对依据 | 状态

## 07镶件台账
零件ID | 模具编号 | 工位号 | 零件名称 | 零件类型 | 材料 | 关键尺寸 | 方向特征 | 图纸/版本 | 备品数量 | 位置 | 状态
EX-P-001 | EX-M-001 | OP10 | Φ2.0导正孔冲头 | 冲头 | SKH51 | 直径/总长/挂台待图纸确认 | 挂台朝上（示例） | EX-DWG-P001/A | 2 | 示例柜A1 | 示例/待确认
EX-D-001 | EX-M-001 | OP30 | C型外圆冲头 | 冲头 | DC53 | 外圆/开口槽/刃口待确认 | 开口方向按排样图 | EX-DWG-D001/A | 1 | 示例柜A2 | 示例/待确认

## 08试模记录
日期 | 试模编号 | 模具编号 | 产品编码 | 工位号 | 问题现象 | 调整内容 | 调整前 | 调整后 | 样件结果 | 后续处理 | 记录人
2026-09-18 | EX-TR-001 | EX-M-001 | EX-LDW-1027-上机壳 | OP10 | 导正孔位置偏移（虚拟示例） | 调整送料步距并复查导正销 | 偏移0.08 | 偏移0.01 | 示例：合格 | 连续样件复核 | 示例
2026-09-18 | EX-TR-002 | EX-M-001 | EX-LDW-1027-上机壳 | OP50 | 折弯高度偏高（虚拟示例） | 调整成型镶件垫片 | 高0.06 | 高0.01 | 示例：合格 | 记录垫片组合 | 示例

## 09修机报告
日期 | 报告编号 | 模具编号 | 产品编码 | 工位号 | 故障现象 | 原因 | 处理方式 | 更换零件ID | 试模编号 | 试模结果 | 后续提升 | 维修人
2026-09-18 | EX-RP-001 | EX-M-001 | EX-LDW-1027-上机壳 | OP20 | 小孔毛刺突然增大（虚拟示例） | 刃口局部崩角（示例） | 更换备用冲头并试模 | EX-P-002 | EX-TR-003 | 示例：合格 | 检查冲头寿命记录 | 示例
2026-09-18 | EX-RP-002 | EX-M-001 | EX-LDW-1027-上机壳 | OP60 | 整形后尺寸波动（虚拟示例） | 成型镶件松动（示例） | 重新定位紧固并复核 |  | EX-TR-004 | 示例：合格 | 补充紧固检查点 | 示例

## 10模具备品
零件ID | 模具编号 | 工位号 | 零件名称 | 最低库存 | 当前库存 | 存放位置 | 领用日期 | 补充状态 | 备注